## Sheet2
监管区排污疏通项目维修配件采购项目目录清单（二次）
序号 | 名称 | 品牌（如有） | 生产厂家或制造商（如有） | 数量 | 单位 | 单价最高限价（元） | 备注
1 | Ф32PVC-U排水管 |  |  | 1 | 条 | 16 | 管径32mm，白色，壁厚1.6mm，4米/条
2 | Ф40PVC-U排水管 |  |  | 1 | 条 | 25 | 管径40mm，白色，壁厚1.8mm，4米/条
3 | Ф50PVC-U排水管 |  |  | 1 | 条 | 30 | 管径50mm，白色，壁厚2.0mm，4米/条
4 | Ф75PVC-U排水管 |  |  | 1 | 条 | 50 | 管径75mm，白色，壁厚2.3mm，4米/条
5 | Ф110PVC-U排水管 |  |  | 1 | 条 | 130 | 管径110mm，白色，壁厚3.2mm，4米/条
6 | Ф160PVC-U排水管 |  |  | 1 | 条 | 180 | 管径160mm，白色，壁厚4.0mm，4米/条
7 | Ф200PVC-U排水管 |  |  | 1 | 条 | 250 | 管径200mm，白色，壁厚4.9mm，4米/条
8 | Ф110PVC管直接 |  |  | 1 | 个 | 13 | 配Ф110PVC排水管
9 | Ф110PVC管90度弯头 |  |  | 1 | 个 | 18 | 配Ф110PVC排水管
10 | Ф110PVC管等径三通 |  |  | 1 | 个 | 30 | 配Ф110PVC排水管
11 | S型存水弯头 |  |  | 1 | 个 | 42 | 配Ф110PVC排水管
12 | Ф160PVC管直接 |  |  | 1 | 个 | 20 | 配Ф160PVC排水管
13 | Ф160PVC管90度弯头 |  |  | 1 | 个 | 35 | 配Ф160PVC排水管
14 | Ф160PVC管三通 |  |  | 1 | 个 | 45 | 配Ф160PVC排水管
15 | S型存水弯头 |  |  | 1 | 个 | 60 | 配Ф160PVC排水管
16 | Ф200PVC管直接 |  |  | 1 | 个 | 30 | 配Ф200PVC排水管
17 | Ф200PVC管90度弯头 |  |  | 1 | 个 | 75 | 配Ф200PVC排水管
18 | Ф200PVC管等径三通 |  |  | 1 | 个 | 75 | 配Ф200PVC排水管
19 | Ф20PPR（4分）给水管 |  |  | 1 | 条 | 12 | 冷水管，管径20mm，白/灰色，壁厚2.3mm，压力1.6mpa，4米/条
20 | Ф25PPR（6分）给水管 |  |  | 1 | 条 | 15 | 冷水管，管径25mm，白/灰色，壁厚2.8mm，压力1.6mpa，4米/条
21 | PPR管直接 |  |  | 1 | 个 | 1 | 冷水管，管径20/25mm，等径/异径
22 | PPR管弯头 |  |  | 1 | 个 | 1 | 冷水管，管径20/25mm，90°弯头
23 | PPR管三通 |  |  | 1 | 个 | 1 | 冷水管，管径20/25mm，90°三通，等径/异径
24 | 硬质PVC胶粘剂 |  |  | 1 | 瓶 | 10 | 100ml/瓶,
25 | 硬质PVC胶粘剂 |  |  | 1 | 瓶 | 18 | 500ml/瓶,
26 | Ф300波纹管 |  |  | 1 | 条 | 300 | HDPE双壁波纹管，6米
27 | Ф300波纹管连接件 |  |  | 1 | 套 | 20 | 伟通配套
28 | 陶瓷蹲厕 |  |  | 1 | 套 | 415 | 全套
29 | 不锈钢蹲厕 |  |  | 1 | 套 | 626 | 全套
30 | 普通硅酸盐水泥 |  |  | 1 | 包 | 38 | 标号525
31 | 补漏快干水泥 |  |  | 1 | 包 | 58 | 4.5KG/包
32 | 散装河沙 |  |  | 1 | 袋 | 35 | 50KG/袋
33 | 中性玻璃胶 |  |  | 1 | 支 | 20 | 透明
34 | 995结构胶 |  |  | 1 | 支 | 25 | 黑色
35 | 防水胶带 |  |  | 1 | 卷 | 20 | 黑色
36 | 方形型球墨沙井盖 |  |  | 1 | 个 | 380 | 400*300，承重32T
37 | 圆型球墨沙井盖 |  |  | 1 | 个 | 445 | Ф700，承重32T
38 | 圆型球墨沙井盖 |  |  | 1 | 个 | 430 | Ф400*600，承重32T
39 | 方形型球墨沙井盖 |  |  | 1 | 个 | 465 | 700*450，承重32T
40 | 外丝堵头 |  |  | 1 | 个 | 1 | ppr塑料堵头，4分/6分1寸丝堵，堵帽加厚
41 | 水龙头 |  |  | 1 | 个 | 3.5 | 塑料、4分/6分接口、正常尺寸
42 | 水龙头 |  |  | 1 | 个 | 7 | 塑料、4分/6分接口、长度≥13cm
43 | 淋浴喷头 |  |  | 1 | 个 | 15 | 塑料、4分/6分接口，80*50mm，可拆卸、防堵
44 | 地漏盖 |  |  | 1 | 个 | 1.8 | 塑料，7.5cm
45 | 防滑瓷片 |  |  | 1 | 平方 | 85 | 30*30cm，60*60cm
46 | 水泥预制板 |  |  | 1 | 块 | 500 | 自制，2.4米*0.8米，钢混结构
47 | 水泥预制板 |  |  | 1 | 块 | 230 | 自制1.2米*0.5米，钢混结构
说明 | 1.商家报价包括货物采购费、税费、运输费、搬运费等费用；
2.中标商需按监狱要求将货物配送至监管区内指定位置；
3.提供的商品（服务）能够完全响应采购需求；
4.本清单所填报的品牌、生产厂家或制造商须与报价清单一致，本清单不含报价；
5.需求书所称“建议品牌”并非指定产品品牌，但如商家投标产品非“建议品牌”，则需提供投标产品性能、参数等不低于或优于“建议品牌”的书面证据及其他相关证明供现场评审。