## 建设工程投标报价汇总表
建设工程投标报价汇总表
项目名称: |  | 广东省英德监狱完善特警队应急战备房项目 |  |  | 第1页, 共1页
序号 | 单位工程名称 |  | 金额(元) | 其中：（元）
|  |  |  | 暂估价 |  | 绿色施工安全防护措施费
广东省英德监狱完善特警队应急战备房项目
一 | 单项工程
1 | 装饰工程
2 | 安装工程
小计
合 计
注：本表适用于工程项目招标控制价的汇总；暂估价包括分部分项工程中的暂估价和专业工程暂估价。

## 单位工程汇总表
单位工程投标报价汇总表
工程名称: | 装饰工程 |  |  | 标段： | 第1页, 共1页
序号 |  | 汇总内容 | 金额(元) |  | 其中：暂估价(元)
1 |  | 分部分项工程费
1.1 |  | 拆除工程
1.2 |  | 室内装饰工程
1.3 |  | 室外部分
2 |  | 措施项目费
2.1 |  | 绿色施工安全防护措施费 | 28970.56
2.2 |  | 其他措施项目费
3 |  | 其他项目费
3.1 |  | 暂列金额
3.2 |  | 暂估价
3.3 |  | 计日工
3.4 |  | 总承包服务费
3.5 |  | 索赔费用
3.6 |  | 现场签证费用
3.7 |  | 预算包干费
3.8 |  | 工程优质费
3.9 |  | 消纳费
3.10 |  | 其他费用
4 |  | 规费
5 |  | 税前工程造价
6 |  | 增值税销项税额
7 |  | 工程造价
8 |  | 其中：人工费
投标报价合计

## 分部分项工程和单价措施项目清单与计价表(格式一)
分部分项工程和单价措施项目清单与计价表
工程名称: |  | 装饰工程 | [5 empty] | 第1页, 共13页
序号 | 项目编码 |  | 项目名称 | 项目特征描述 | 计量 单位 | 工程量 | 金额(元)
[7 empty] | 综合单价 |  | 合价 | 其中
暂估价
拆除工程
1 | 011612002001 |  | 拆除原有洗手台 | 1、人工单项拆除 钢筋砼构件 现浇钢筋混凝土构件 其他钢筋砼构件 2、拆除废料外运 人工装自卸汽车运 运距综合考虑 | m2 | 6.120
2 | 011612002002 |  | 拆除原有洗手盆 | 1、拆除工程 卫生器具拆除 卫生盆、浴盆、沐浴器、柜盆、洗手洗脸盆拆除 洗手洗脸盆 2、拆除废料外运 人工装自卸汽车运 运距综合考虑 | 套 | 9.000
3 | 011612002003 |  | 拆除原有大便器 | 1、拆除工程 卫生器具拆除 大、小便器具及高、低位水箱拆除 大便器 2、拆除废料外运 人工装自卸汽车运 运距综合考虑 | 套 | 6.000
4 | 011612002005 |  | 拆除原有小便器 | 1、拆除工程 卫生器具拆除 大、小便器具及高、低位水箱拆除 小便器 2、拆除废料外运 人工装自卸汽车运 运距综合考虑 | 套 | 2.000
5 | 011612002004 |  | 拆除原有淋浴器 | 1、拆除工程 卫生器具拆除 卫生盆、浴盆、沐浴器、柜盆、洗手洗脸盆拆除 沐浴器 | 套 | 19.000
本页小计
分部分项工程和单价措施项目清单与计价表
工程名称: |  | 装饰工程 | [5 empty] | 第2页, 共13页
序号 | 项目编码 |  | 项目名称 | 项目特征描述 | 计量 单位 | 工程量 | 金额(元)
[7 empty] | 综合单价 |  | 合价 | 其中
暂估价
6 | 010401003001 |  | 拆除墙体 | 1、墙体拆除 砖砌墙体 实心砖墙 2、拆除废料外运 人工装自卸汽车运 运距综合考虑 | m3 | 95.7281
7 | 010401003002 |  | 拆除外墙构件 | 1、墙柱面拆除 金属龙骨//调: 系数×1.5 2、拆除废料外运 人工装自卸汽车运 10km//扩:A1-19-69+A1-19-70*7 | m2 | 188.160
8 | 010801001004 |  | 拆除原有门 | 1、门窗拆除(整樘) 木质//调:拆除整樘门窗面积在4m2以内 2、拆除废料外运 人工装自卸汽车运 运距综合考虑 | m2 | 1.68
9 | 010806001001 |  | 拆除原有窗 | 1、门窗拆除(整樘) 木质//调:拆除整樘门窗面积在4m2以内 2、拆除废料外运 人工装自卸汽车运 运距综合考虑 | m2 | 21.48
10 | 011605002001 |  | 拆除原有墙面砖 | 1、立面块料拆除 石板材 镶贴 2、拆除废料外运 运距综合考虑 | m2 | 53.153
11 | 011606003001 |  | 拆除原有铝扣板吊顶-600*600 | 1、天棚饰面拆除 金属龙骨 其他装饰面 | m2 | 366.430
12 | 011606003002 |  | 拆除原有铝扣板吊顶 300*300 | 1、天棚饰面拆除 金属龙骨 其他装饰面 | m2 | 15.680
本页小计
分部分项工程和单价措施项目清单与计价表
工程名称: |  | 装饰工程 | [5 empty] | 第3页, 共13页
序号 | 项目编码 |  | 项目名称 | 项目特征描述 | 计量 单位 | 工程量 | 金额(元)
[7 empty] | 综合单价 |  | 合价 | 其中
暂估价
13 | 011605001001 |  | 原有地坪下挖(下挖深度H-0.500) | 1、平面块料拆除 块料面层 水泥砂浆结合层 2、人工单项拆除 地面 地面垫层 3、人工挖一般土方 一、二类土 4、拆除废料外运 人工装自卸汽车运 运距综合考虑 | m2 | 33.750
室内装饰工程
砌体工程
14 | 010401003010 |  | 封堵门洞 | 1、蒸压加气混凝土砌块外墙 墙体厚度 20cm//换:预拌水泥砂浆 M7.5 | m3 | 1.446
15 | 010401003011 |  | 新建外墙 | 1、混水砖外墙 墙体厚度 1砖//换:预拌水泥砂浆 M7.5 //换:页岩砖 240×115×53 | m3 | 15.5218
16 | 010401003012 |  | 新建200内墙(B07级加气混凝土砌块) | 1、蒸压加气混凝土砌块外墙 墙体厚度 20cm//换:预拌水泥砂浆 M7.5 | m3 | 16.1980
17 | 010401003013 |  | 新建100内墙(B07级加气混凝土砌块) | 1、蒸压加气混凝土砌块内墙 墙体厚度 10cm//换:预拌水泥砂浆 M7.5 | m3 | 36.654
混凝土及钢筋混凝土工程
18 | 010502002001 |  | 构造柱 C3O | 1、构造柱//换:普通预拌混凝土 C30 | m3 | 3.973
本页小计
分部分项工程和单价措施项目清单与计价表
工程名称: |  | 装饰工程 | [5 empty] | 第4页, 共13页
序号 | 项目编码 |  | 项目名称 | 项目特征描述 | 计量 单位 | 工程量 | 金额(元)
[7 empty] | 综合单价 |  | 合价 | 其中
暂估价
19 | 010515001001 |  | 现浇构件钢筋 Ф12-14 | 1、现浇构件带肋钢筋 Ф25以内 | t | 0.641
20 | 010515001002 |  | 现浇构件箍筋 圆钢 Ф10以内 | 1、现浇构件箍筋 圆钢 Ф10以内 | t | 0.160
21 | 010515001003 |  | 植筋 Φ12 （构造柱顶部、底部钢筋） | 1、植筋 钢筋直径 φ12mm | 根 | 256.000
门窗工程
22 | 010801001005 |  | 全玻璃地弹门 12mm钢化玻璃 | 1.全玻璃地弹门 12mm钢化玻璃 | m2 | 6.6
23 | 010801001006 |  | 成品实木门 | 1.成品实木门 | m2 | 20.88
24 | 010801001007 |  | 铝合金玻璃门 2mm 12mm钢化玻璃 | 1.铝合金玻璃门 壁厚2mm 6mm+12A+6mm透明钢化玻璃 | m2 | 5.8125
25 | 010806001002 |  | 普通铝合金推拉窗 1.8mm 6mm+12A+6mm透明钢化玻璃 | 1.普通铝合金推拉窗 壁厚1.8mm 6mm+12A+6mm透明钢化玻璃 | m2 | 43.8000
26 | 010806001003 |  | 普通铝合金平开窗 1.8mm 6mm+12A+6mm透明钢化玻璃 | 1.普通铝合金平开窗 壁厚1.8mm 6mm+12A+6mm透明钢化玻璃 | m2 | 23.0775
27 | 010806001005 |  | 普通铝合金固定窗 1.8mm 6mm+12A+6mm透明钢化玻璃 | 1.普通铝合金固定窗 壁厚1.8mm 6mm+12A+6mm透明钢化玻璃 | m2 | 25.8775
28 | 010806001004 |  | 普通铝合金固定窗 1.8mm 12mm钢化玻璃（门联窗的窗部分） | 1.普通铝合金固定窗 1.8mm 12mm钢化玻璃 | m2 | 9.9075
29 | 010401003016 |  | 新建不锈钢防盗网(窗户位置) | 1.SUS304不锈钢Φ20*1.2，安装间距小于110 | m2 | 88.2
本页小计
分部分项工程和单价措施项目清单与计价表
工程名称: |  | 装饰工程 | [5 empty] | 第5页, 共13页
序号 | 项目编码 |  | 项目名称 | 项目特征描述 | 计量 单位 | 工程量 | 金额(元)
[7 empty] | 综合单价 |  | 合价 | 其中
暂估价
地面工程
30 | 011102003001 |  | 卫生间新建沉箱 | 1、混凝土垫层//换:普通预拌混凝土 C20 2、楼地面水泥砂浆找平层 混凝土或硬基层上 20mm//换:预拌水泥砂浆 1:2 地面砂浆 3、轻质混凝土垫层 4、楼地面及墙面涂膜防水 单组份聚氨酯涂膜防水 平面 每遍1.5mm厚 共2遍 | m2 | 33.750
31 | 011101001001 |  | 水泥砂浆回填 暂按50mm | 1、楼地面水泥砂浆找平层 混凝土或硬基层上 50mm//扩:A1-12-1+A1-12-3*6 | m2 | 15.5383
32 | 011101001002 |  | 地面砖修（拆墙位置、原卫生间砂浆回填位置） | 1、楼地面水泥砂浆找平层 混凝土或硬基层上 20mm//换:预拌水泥砂浆 1:2.5 //换:预拌水泥砂浆 1:2.5 地面砂浆 2、楼地面陶瓷地砖(每块周长mm) 2400以内 水泥砂浆 结合层厚度5mm//扩:A1-12-74+A1-12-3*-3//换:预拌水泥砂浆 1:2 地面砂浆//换:预拌水泥砂浆 1:3 地面砂浆 | m2 | 21.1461
本页小计
分部分项工程和单价措施项目清单与计价表
工程名称: |  | 装饰工程 | [5 empty] | 第6页, 共13页
序号 | 项目编码 |  | 项目名称 | 项目特征描述 | 计量 单位 | 工程量 | 金额(元)
[7 empty] | 综合单价 |  | 合价 | 其中
暂估价
33 | 011101001003 |  | 600*600防滑地砖 | 1、楼地面水泥砂浆找平层 混凝土或硬基层上 20mm//换:预拌水泥砂浆 1:2 地面砂浆 2、楼地面及墙面涂膜防水 单组份聚氨酯涂膜防水 平面 1.5mm厚 3、楼地面陶瓷地砖(每块周长mm) 2400以内 水泥砂浆//换:预拌水泥砂浆 1:2 地面砂浆//换:防滑砖 600×600 | m2 | 33.750
34 | 011105006001 |  | 50mm黑色不锈钢踢脚 | 1、踢脚线 金属板//换:黑色不锈钢踢脚线 | m2 | 8.3585
墙柱面装饰及隔断工程
35 | 011202001001 |  | 白色无机涂料--独立柱 | 1、底层抹灰15mm 柱梁面//换:预拌水泥砂浆 1:3 //换:预拌水泥砂浆 1:3 墙面抹灰 2、成品腻子粉(一般型)Y型 墙面 满刮一遍 3、乳胶漆底油二遍面油二遍 抹灰面 墙柱面//换:无机涂料底漆 //换:无机涂料面漆 | m2 | 7.36
36 | 011204003007 |  | 新建米黄色釉面砖300*600 | 1、底层抹灰15mm 各种墙面 内墙//换:预拌水泥砂浆 | m2 | 270.5345
本页小计
分部分项工程和单价措施项目清单与计价表
工程名称: |  | 装饰工程 | [5 empty] | 第7页, 共13页
序号 | 项目编码 |  | 项目名称 | 项目特征描述 | 计量 单位 | 工程量 | 金额(元)
[7 empty] | 综合单价 |  | 合价 | 其中
暂估价
1:3 墙面抹灰 2、墙面镶贴陶瓷面砖密缝 1:2水泥砂浆 块料周长1300外//换:预拌水泥砂浆 1:2 墙面//换:米黄色釉面砖300*600
37 | 011204003008 |  | 白色连纹仿大理石砖600*1200竖向连纹 | 1、底层抹灰15mm 各种墙面 内墙//换:预拌水泥砂浆 1:3 墙面抹灰 2、墙面镶贴陶瓷面砖密缝 1:2水泥砂浆 块料周长1300外//换:预拌水泥砂浆 1:2 墙面//换:白色连纹仿大理石砖600*1200 | m2 | 63.9889
38 | 011204003009 |  | 白色无机涂料 | 1、底层抹灰15mm 各种墙面 内墙//换:预拌水泥砂浆 1:3 墙面抹灰 2、成品腻子粉(一般型)Y型 墙面 满刮一遍 3、乳胶漆底油二遍面油二遍 抹灰面 墙柱面//换:无机涂料底漆 //换:无机涂料面漆 | m2 | 583.2858
39 | 011204003010 |  | 新建米黄色釉面砖300*600 洗手间 | 1、底层抹灰15mm 各种墙面 内墙//换:预拌水泥砂浆 1:3 墙面抹灰 2、楼地面及墙面涂膜防水 聚合物水泥 | m2 | 84.1716
本页小计
分部分项工程和单价措施项目清单与计价表
工程名称: |  | 装饰工程 | [5 empty] | 第8页, 共13页
序号 | 项目编码 |  | 项目名称 | 项目特征描述 | 计量 单位 | 工程量 | 金额(元)
[7 empty] | 综合单价 |  | 合价 | 其中
暂估价
(JS)防水涂料 立面 2mm厚//扩:A1-10-95+A1-10-96 3、墙面镶贴陶瓷面砖密缝 1:2水泥砂浆 块料周长1300外//换:预拌水泥砂浆 1:2 墙面//换:米黄色釉面砖300*600
40 | 011205002001 |  | 新建米黄色釉面砖300*600 洗手间--独立柱 | 1、底层抹灰15mm 各种墙面 内墙//换:预拌水泥砂浆 1:3 墙面抹灰 2、楼地面及墙面涂膜防水 聚合物水泥(JS)防水涂料 立面 2mm厚//扩:A1-10-95+A1-10-96 3、独立梁柱面镶贴陶瓷面砖密缝 1:2水泥砂浆 块料周长1300外//换:预拌水泥砂浆 1:2 墙面//换:米黄色釉面砖300*600 | m2 | 7.36
41 | 011210005001 |  | 抗倍特卫浴隔断 | 1、隔断 浴室厕隔断(包龙骨、基层) 成品隔断//换:浴厕隔断 成品 抗倍特 | m2 | 65.486
天棚工程
42 | 011302001001 |  | 铝扣板(600X600)（面层利旧） | 1、装配式U型轻钢天棚龙骨(不上人型) 面层规格(mm) 600×600 平面 | m2 | 319.8807
本页小计
分部分项工程和单价措施项目清单与计价表
工程名称: |  | 装饰工程 | [5 empty] | 第9页, 共13页
序号 | 项目编码 |  | 项目名称 | 项目特征描述 | 计量 单位 | 工程量 | 金额(元)
[7 empty] | 综合单价 |  | 合价 | 其中
暂估价
2、天棚面层 方型铝扣板面层 600×600//删:铝合金方板 600×600
43 | 011302001002 |  | 铝扣板(300X300)（面层利旧） | 1、装配式U型轻钢天棚龙骨(不上人型) 面层规格(mm) 300×300 平面 2、天棚面层 方型铝扣板面层 300×300//删:铝合金方板 300×300 | m2 | 12.5439
44 | 011302001003 |  | 铝扣板(300X300) | 1、装配式U型轻钢天棚龙骨(不上人型) 面层规格(mm) 300×300 平面 2、天棚面层 方型铝扣板面层 300×300 | m2 | 22.1848
其它
45 | 011505003001 |  | SUS304Φ50不锈钢管晾衣杆*2安装高度3.000 | 1、金属 不锈钢帘子杆//换: 不锈钢晾衣杆 | m | 32.200
46 | 011505001001 |  | 盥洗台 大样J-22（含银镜外大样图所含所有内容） | 1、洗漱台(洗手台) 石板材//换: 人造石板 8mm 2、干挂大理石(钢骨架上) 墙面//换:人造石板 8mm 3、干挂大理石(钢骨架上) 墙面//换:人造石板 50mm | m | 3.600
47 | 011505010001 |  | 镜面玻璃 大样J-22 | 1、卫生间镜面玻璃 砖墙面 2、不锈钢面板饰面层 墙面 | m2 | 3.600
本页小计
分部分项工程和单价措施项目清单与计价表
工程名称: |  | 装饰工程 | [5 empty] | 第10页, 共13页
序号 | 项目编码 |  | 项目名称 | 项目特征描述 | 计量 单位 | 工程量 | 金额(元)
[7 empty] | 综合单价 |  | 合价 | 其中
暂估价
48 | 011501003001 |  | 衣柜 | 1、定制多层实木板衣柜 2、单个尺寸：1000*600*3450mm | m2 | 82.800
室外部分
49 | 010401003014 |  | 新建纤维混凝土板 | 1、型钢龙骨 单向1500//换:型钢 综合 2、石膏板基层//换:纤维水泥板 12 3、预埋铁件 | m3 | 94.170
50 | 010401003015 |  | 新建不锈钢防盗网(雨棚位置 H=4.000) | 1.SUS304不锈钢Φ20*0.8，安装间距小于110 | m2 | 58.8
51 | 010607004001 |  | 金刚网（挂在防盗网上） | 1、铝合金边框金刚纱 | m2 | 58.800
52 | 011204003005 |  | 喷涂外墙漆（橙色+蓝灰色） | 1、外墙面乳胶漆底油一遍面油二遍 油性 墙、柱面 | m2 | 754.9161
53 | 011204003006 |  | 新建灰色纸皮砖 | 1、底层抹灰15mm 各种墙面 内墙//换:预拌水泥砂浆 1:3 墙面抹灰 2、镶贴纸皮瓷砖 水泥膏 墙面墙裙 | m2 | 61.3048
54 | 011506003001 |  | 5mm透明耐力板雨棚 | 1、聚碳酸酯PC(阳光板)屋面 安装在钢檩上//换:5mm透明耐力板 2、附墙钢支架 制作//换:型钢 综合 //删:钢板 2～2.5 3、附墙钢支架 安装 | m2 | 22.950
55 | 010101001001 |  | 平整场地 | 1、平整场地 | m2 | 21.500
本页小计
分部分项工程和单价措施项目清单与计价表
工程名称: |  | 装饰工程 | [5 empty] | 第11页, 共13页
序号 | 项目编码 |  | 项目名称 | 项目特征描述 | 计量 单位 | 工程量 | 金额(元)
[7 empty] | 综合单价 |  | 合价 | 其中
暂估价
56 | 010501001001 |  | 150厚C20混凝土垫层 | 1、混凝土垫层//换:普通预拌混凝土 C20 | m2 | 21.500
57 | 010507002001 |  | 40厚C20细石混凝土地面 | 1、地坪 厚度4cm//扩:A1-5-80+A1-5-81*-4//换:预拌混凝土 C20 //换:预拌混凝土 C20 细石 | m2 | 21.500
58 | 011101001004 |  | 600*600防滑地砖 | 1、楼地面水泥砂浆找平层 混凝土或硬基层上 20mm//换:预拌水泥砂浆 1:2 地面砂浆 2、楼地面陶瓷地砖(每块周长mm) 2400以内 水泥砂浆//换:预拌水泥砂浆 1:2 地面砂浆//换:防滑砖 600×600 | m2 | 21.500
分部分项小计
措施项目
| AQFHWMSG |  | 绿色施工安全防护措施费
| AZMJSCSF |  | 按子目计算的绿色施工安全防护措施费
| JSJ |  | 综合脚手架
59 | 粤011701008001 |  | 外墙综合钢脚手架 | 1、综合钢脚手架搭拆 高度(m以内) 12.5 2、装修用综合脚手架使用费 | m2 | 251.159
本页小计
分部分项工程和单价措施项目清单与计价表
工程名称: |  | 装饰工程 | [5 empty] | 第12页, 共13页
序号 | 项目编码 |  | 项目名称 | 项目特征描述 | 计量 单位 | 工程量 | 金额(元)
[7 empty] | 综合单价 |  | 合价 | 其中
暂估价
60 | 011701009001 |  | 单排钢脚手架 | 1、单排钢脚手架 高度(m以内) 10 | m2 | 468.1692
61 | 011701012001 |  | 墙柱面活动脚手架 | 1、墙柱面活动脚手架 | m2 | 734.7300
62 | 011701012002 |  | 活动脚手架-外墙 | 1、墙柱面活动脚手架 | m2 | 684.7337
63 | 粤011701012001 |  | 天棚活动脚手架 | 1、天棚活动脚手架 | m2 | 409.239
| MMSAQW |  | 密目式安全网
64 | 粤011701013001 |  | 靠脚手架安全板 |  | m2 | 1.000
65 | 粤011701018001 |  | 围尼龙编织布 |  | m2 | 1.000
66 | MBZC001 |  | 模板的支架 |  | t | 1.000
67 | SGXCWDHLSZDWD001 |  | 施工现场围挡和临时占地围挡 |  | 项 | 1.000
68 | SGWDZM001 |  | 施工围档照明 |  | 项 | 1.000
69 | LSGGJTD001 |  | 临时钢管架通道 |  | 项 | 1.000
70 | 粤011701014001 |  | 独立安全挡板 |  | m2 | 1.000
71 | DZSBJC001 |  | 吊装设备基础 |  | 项 | 1.000
72 | FCJZLSSGFHP001 |  | 防尘降噪绿色施工防护棚 |  | m2 | 1.000
73 | SGBD001 |  | 施工便道 |  | m | 1.000
74 | YBYL001 |  | 样板引路 |  | 项 | 1.000
| QTCSF |  | 其他措施项目费
| HNTMBJZJ |  | 混凝土模板及支架(撑)
75 | 011702003001 |  | 构造柱模板 |  | m2 | 80.318
| CZYS |  | 垂直运输
| SGPSJS |  | 施工排水、降水
76 | 011707004001 |  | 二次搬运 |  | 项 | 1.000
本页小计
分部分项工程和单价措施项目清单与计价表
工程名称: |  | 装饰工程 | [5 empty] | 第13页, 共13页
序号 | 项目编码 |  | 项目名称 | 项目特征描述 | 计量 单位 | 工程量 | 金额(元)
[7 empty] | 综合单价 |  | 合价 | 其中
暂估价
77 | 011707005001 |  | 冬雨季施工 |  | 项 | 1.000
78 | 011707006001 |  | 地上、地下设施、建筑物的临时保护设施 |  | 项 | 1.000
79 | 011707007001 |  | 已完工程及设备保护 |  | 项 | 1.000
80 | 011705001001 |  | 大型机械设备安拆费 |  | 项 | 1.000
81 | CSQTFY001 |  | 其他费用 |  | 项 | 1.000
措施项目小计
本页小计
合 计

## 单位工程汇总表 (2)
单位工程投标报价汇总表
工程名称: | 安装工程 |  |  | 标段： | 第1页, 共1页
序号 |  | 汇总内容 | 金额(元) |  | 其中：暂估价(元)
1 |  | 分部分项工程费
1.1 |  | 电气工程
1.2 |  | 排水
1.3 |  | 给水
1.4 |  | 给排水附件及卫生器具
2 |  | 措施项目费
2.1 |  | 绿色施工安全防护措施费 | 10085.12
2.2 |  | 其他措施项目费
3 |  | 其他项目费
3.1 |  | 暂列金额
3.2 |  | 暂估价
3.3 |  | 计日工
3.4 |  | 总承包服务费
3.5 |  | 索赔费用
3.6 |  | 现场签证费用
3.7 |  | 预算包干费
3.8 |  | 工程优质费
3.9 |  | 消纳费
3.10 |  | 其他费用
4 |  | 规费
5 |  | 税前工程造价
6 |  | 增值税销项税额
7 |  | 工程造价
8 |  | 其中：人工费
投标报价合计

## 分部分项工程和单价措施项目清单与计价表(格式一) (2)
分部分项工程和单价措施项目清单与计价表
工程名称: |  | 安装工程 | [5 empty] | 第1页, 共11页
序号 | 项目编码 |  | 项目名称 | 项目特征描述 | 计量 单位 | 工程量 | 金额(元)
[7 empty] | 综合单价 |  | 合价 | 其中
暂估价
电气工程
1 | 030404035001 |  | 二三插座 | 1、控制设备及低压电器安装 单相暗插座安装 单相（A以下） 16 2、二三插座 | 个 | 74.000
2 | 030404035002 |  | 地面插座 | 1、控制设备及低压电器安装 单相暗插座安装 单相（A以下） 16 2、地面插座 | 个 | 1.000
3 | 030404017001 |  | 配电箱HE3 | 1、控制设备及低压电器安装 成套配电箱安装 悬挂式(半周长m以内) 0.5 2、配电箱 10位 | 台 | 8.000
4 | 030404017002 |  | 配电箱AP01 | 1、控制设备及低压电器安装 成套配电箱安装 悬挂式(半周长m以内) 0.5 2、配电箱 13位 | 台 | 1.000
5 | 030404017003 |  | 配电箱AL1 | 1、控制设备及低压电器安装 成套配电箱安装 悬挂式(半周长m以内) 1 2、配电箱 30位 | 台 | 1.000
6 | 030404017004 |  | 应急照明配电箱1PD | 1、控制设备及低压电器安装 成套配电箱安装 悬挂式(半周长m以内) 1 2、应急照明配电箱 | 台 | 1.000
7 | 030404035003 |  | 空调插座 | 1、控制设备及低压电器安装 单相暗插座安装 单相带接地（A以下） 16 2、空调插座 | 个 | 8.000
本页小计
分部分项工程和单价措施项目清单与计价表
工程名称: |  | 安装工程 | [5 empty] | 第2页, 共11页
序号 | 项目编码 |  | 项目名称 | 项目特征描述 | 计量 单位 | 工程量 | 金额(元)
[7 empty] | 综合单价 |  | 合价 | 其中
暂估价
8 | 030412001001 |  | 600X600灯盘 | 1、LED方型扣板式天花灯安装 半周长(mm) ＞1000 2、600X600灯盘 | 套 | 88.000
9 | 030412004001 |  | 600X300灯盘 | 1、LED方型扣板式天花灯安装 半周长(mm) ≤1000 2、600X300灯盘 | 套 | 6.000
10 | 030404034001 |  | 单联单控开关 | 1、控制设备及低压电器安装 照明开关安装 扳式暗开关(单控) 单联 2、单联单控开关 | 个 | 1.000
11 | 030404034002 |  | 单联双控开关 | 1、控制设备及低压电器安装 照明开关安装 扳式暗开关(双控) 单联 2、单联双控开关 | 个 | 2.000
12 | 030404034003 |  | 双联单控开关 | 1、控制设备及低压电器安装 照明开关安装 扳式暗开关(单控) 双联 2、双联单控开关 | 个 | 4.000
13 | 030404034004 |  | 三联单控开关 | 1、控制设备及低压电器安装 照明开关安装 扳式暗开关(单控) 三联 2、三联单控开关 | 个 | 10.000
14 | 030404035004 |  | 网络插座 | 1、安装8位模块式信息插座 单口 2、网线插座 | 个 | 17.000
15 | 030412003001 |  | 小型安全出口标志灯 A型 3W DC36V A型 集中电源 | 1、标志、诱导装饰灯具安装 墙壁式 示意图号:171、172、173、174 2、安全出口标志灯 | 套 | 3.000
本页小计
分部分项工程和单价措施项目清单与计价表
工程名称: |  | 安装工程 | [5 empty] | 第3页, 共11页
序号 | 项目编码 |  | 项目名称 | 项目特征描述 | 计量 单位 | 工程量 | 金额(元)
[7 empty] | 综合单价 |  | 合价 | 其中
暂估价
0.3W 壁挂
16 | 030412003002 |  | 小型疏散指示灯 A型 3W DC36V A型 集中电源 | 1、标志、诱导装饰灯具安装 墙壁式 示意图号:171、172、173、174 2、右向标志灯 0.3W 壁挂 | 套 | 8.000
17 | 030412003003 |  | 应急照明灯 6W DC36V A型 集中电源 | 1、标志、诱导装饰灯具安装 墙壁式 示意图号:171、172、173、174 2、消防应急照明灯 6W,600lm 壁挂 | 套 | 4.000
18 | 030411003001 |  | 弱电热镀锌金属桥架 50x50 | 1、钢制槽式桥架安装(宽＋高mm以下) 150 2、热镀锌金属桥架 50x50 | m | 54.138
19 | 030411003002 |  | 强电热镀锌金属桥架 100×100 | 1、钢制槽式桥架安装(宽＋高mm以下) 400 2、热镀锌金属桥架 100×100 | m | 57.684
20 | 030411002001 |  | 镀锌金属线管 JDG20 沿墙暗敷 | 1、镀锌电线管砖、混凝土结构暗配 公称直径(mm以内) 20 2、镀锌电线管 JDG 20 | m | 326.491
21 | 030411001001 |  | 镀锌金属线管 JDG20 天花暗敷 | 1、镀锌电线管砖、混凝土结构明配 公称直径(mm以内) 20 2、镀锌电线管 JDG 20 | m | 349.042
22 | 030411004001 |  | 绝缘电线 WDZ-BYJ-6 | 1、硬绝缘导线管内穿线 导线截面(mm2以内) 6 | m | 771.048
本页小计
分部分项工程和单价措施项目清单与计价表
工程名称: |  | 安装工程 | [5 empty] | 第4页, 共11页
序号 | 项目编码 |  | 项目名称 | 项目特征描述 | 计量 单位 | 工程量 | 金额(元)
[7 empty] | 综合单价 |  | 合价 | 其中
暂估价
2、绝缘电线 WDZ-BYJ-6
23 | 030411004002 |  | 绝缘电线 WDZ-BYJ-4 | 1、硬绝缘导线管内穿线 导线截面(mm2以内) 6 2、绝缘电线 WDZ-BYJ-4 | m | 2886.609
24 | 030411004003 |  | 绝缘电线 WDZ-BYJ-2.5 | 1、硬绝缘导线管内穿线 导线截面(mm2以内) 2.5 2、绝缘电线 WDZ-BYJ-2.5 | m | 1247.523
25 | 030502005001 |  | 5类网线 | 1、敷设双绞线缆或电话线 管、暗槽内穿放(对以内) 4 2、5类网线 | m | 803.400
26 | 030413002001 |  | 凿槽及修复 | 1、凿槽、刨沟(砖结构) 宽×深(mm以内) 70×70 2、沟槽修补 尺寸(宽×深mm) 70×70 | m | 326.491
27 | 030413003001 |  | 墙体开洞 Φ65以内 | 1、机械钻孔(洞) 砖墙(mm以内) Φ65 | 个 | 4.000
28 | 030413003002 |  | 墙体开洞 Φ150以内 | 1、机械钻孔(洞) 砖墙(mm以内) Φ150 | 个 | 11.000
排水
29 | 031001006004 |  | 室内塑料排水管 DN110 | 1、室内塑料排水管(粘接) 公称外径(mm以内) 110 2、塑料排水管 DN110 3、室内塑料排水管件 DN110 | m | 16.696
本页小计
分部分项工程和单价措施项目清单与计价表
工程名称: |  | 安装工程 | [5 empty] | 第5页, 共11页
序号 | 项目编码 |  | 项目名称 | 项目特征描述 | 计量 单位 | 工程量 | 金额(元)
[7 empty] | 综合单价 |  | 合价 | 其中
暂估价
30 | 031001006005 |  | 室内塑料排水管 DN75 | 1、室内塑料排水管(粘接) 公称外径(mm以内) 75 2、塑料排水管 DN75 3、室内塑料排水管件 DN75 | m | 18.642
31 | 031001006006 |  | 室内塑料排水管 DN50 | 1、室内塑料排水管(粘接) 公称外径(mm以内) 50 2、塑料排水管 DN50 3、室内塑料排水管件 DN50 | m | 5.967
32 | 030413003004 |  | 墙体开洞 Φ150以内 | 1、机械钻孔(洞) 砖墙(mm以内) Φ150 | 个 | 2.000
33 | 030817008002 |  | 排水管穿墙柔性防水套管制作安装 | 1、柔性防水套管制作 公称直径(mm以内) 100 2、钢板 3、焊接钢管 | 个 | 2.000
34 | 031001006009 |  | 排水管接驳现状管 | 1、排水管接驳现状管 | 处 | 2.000
35 | 040101002002 |  | 挖沟槽土方 | 1、挖掘机挖装沟槽、基坑土方 一、二类土 2、自卸汽车运土方 运距10km//扩:D1-1-53+D1-1-54*9 | m3 | 4.786
36 | 040103001002 |  | 回填沟槽土方 | 1、回填土 夯实机夯实 槽、坑 | m3 | 4.786
给水
本页小计
分部分项工程和单价措施项目清单与计价表
工程名称: |  | 安装工程 | [5 empty] | 第6页, 共11页
序号 | 项目编码 |  | 项目名称 | 项目特征描述 | 计量 单位 | 工程量 | 金额(元)
[7 empty] | 综合单价 |  | 合价 | 其中
暂估价
37 | 031001007001 |  | 室外埋地给水管 钢骨架塑料复合管 DN65 | 1、室外钢骨架塑料复合管(电熔连接) 公称外径(mm以内) 75 2、钢骨架塑料复合管 DN65 3、给水室外钢骨架塑料复合管电熔管件 DN65 4、管道消毒、冲洗 公称直径(mm以内) 65 | m | 19.143
38 | 031001006008 |  | 塑料给水管 PPR DN15 | 1、室内塑料给水管(热熔连接) 公称外径(mm以内) 20 2、塑料给水管 PPR DN15 3、室内塑料给水管接头零件(热熔接) DN15 4、管道消毒、冲洗 公称直径(mm以内) 15 | m | 102.008
39 | 031001006003 |  | 塑料给水管 PPR DN20 | 1、室内塑料给水管(热熔连接) 公称外径(mm以内) 20 2、塑料给水管 PPR DN20 3、室内塑料给水管接头零件(热熔接) DN20 4、管道消毒、冲洗 公称直径(mm以内) 20 | m | 11.272
40 | 031001006002 |  | 塑料给水管 PPR DN25 | 1、室内塑料给水管(热熔连接) 公称外径(mm以内) 25 | m | 11.907
本页小计
分部分项工程和单价措施项目清单与计价表
工程名称: |  | 安装工程 | [5 empty] | 第7页, 共11页
序号 | 项目编码 |  | 项目名称 | 项目特征描述 | 计量 单位 | 工程量 | 金额(元)
[7 empty] | 综合单价 |  | 合价 | 其中
暂估价
2、塑料给水管 P-PR DN25 3、室内塑料给水管接头零件(热熔接) DN25 4、管道消毒、冲洗 公称直径(mm以内) 25
41 | 031001006001 |  | 塑料给水管 PPR DN32 | 1、室内塑料给水管(热熔连接) 公称外径(mm以内) 32 2、塑料给水管 PPR DN32 3、室内塑料给水管接头零件(热熔接) DN32 4、管道消毒、冲洗 公称直径(mm以内) 32 | m | 5.210
42 | 031001006007 |  | 塑料给水管 PPR DN50 | 1、室内塑料给水管(热熔连接) 公称外径(mm以内) 50 2、塑料给水管 PPR DN50 3、室内塑料给水管接头零件(热熔接) DN50 4、管道消毒、冲洗 公称直径(mm以内) 50 | m | 20.885
43 | 030413002002 |  | 凿槽及修复 | 1、凿槽、刨沟(砖结构) 宽×深(mm以内) 70×70 2、沟槽修补 尺寸(宽×深mm) 70×70 | m | 123.050
本页小计
分部分项工程和单价措施项目清单与计价表
工程名称: |  | 安装工程 | [5 empty] | 第8页, 共11页
序号 | 项目编码 |  | 项目名称 | 项目特征描述 | 计量 单位 | 工程量 | 金额(元)
[7 empty] | 综合单价 |  | 合价 | 其中
暂估价
44 | 041001001001 |  | 拆除恢复路面 | 1、小型机械拆除混凝土类路面层 无筋 厚15cm内 2、挖掘机挖装松散石方 3、自卸汽车运石方 运距10km//扩:D1-1-126+D1-1-127*9 4、人行道垫层 混凝土 厚度 15cm//换:普通预拌混凝土 C30 5、旧路面机械切缝 水泥混凝土路面 厚10cm//扩:D8-1-3+D8-1-4*5 | m2 | 9.572
45 | 040101002001 |  | 挖沟槽土方 | 1、挖掘机挖装沟槽、基坑土方 一、二类土 2、自卸汽车运土方 运距10km//扩:D1-1-53+D1-1-54*9 | m3 | 4.786
46 | 040103001001 |  | 回填沟槽土方 | 1、回填土 夯实机夯实 槽、坑 | m3 | 4.786
给排水附件及卫生器具
47 | 031004007001 |  | 小便器 | 1、壁挂式小便器安装 手动开关 2、挂式小便器 3、小便器排水附件 4、小便器冲水连接管 DN15 5、螺纹管件 DN15 6、角式长柄截止阀 | 组 | 2.000
本页小计
分部分项工程和单价措施项目清单与计价表
工程名称: |  | 安装工程 | [5 empty] | 第9页, 共11页
序号 | 项目编码 |  | 项目名称 | 项目特征描述 | 计量 单位 | 工程量 | 金额(元)
[7 empty] | 综合单价 |  | 合价 | 其中
暂估价
DN15
48 | 031004008001 |  | 成品拖布池（含水龙头及排水附件） | 1、成品拖布池安装 2、成品拖布池 3、存水弯 DN50 4、螺纹管件 DN15 5、单冷水龙头 DN15 6、排水栓带链堵 7、排水接头 DN50 | 组 | 1.000
49 | 031004006001 |  | 蹲便器+脚踏式冲水器 | 1、蹲式大便器安装 脚踏开关 2、瓷蹲式大便器 3、大便器脚踏阀 4、冲洗器 DN32 5、防污器 DN32 6、瓷制大便器用存水弯 | 组 | 4.000
50 | 031004014001 |  | 地漏DN75 | 1、地漏安装 公称直径(mm以内) 80 2、地漏DN75 | 个 | 7.000
51 | 031004014002 |  | 地漏DN50 | 1、地漏安装 公称直径(mm以内) 50 2、地漏DN50 | 个 | 1.000
52 | 031004010001 |  | 淋浴器 | 1、成套淋浴器 手动开关 冷热水 2、双管成品淋浴器 3、螺纹管件 DN15 | 套 | 6.000
53 | 031004014004 |  | 冷热水龙头DN15 | 1、单冷水龙头安装 公称直径(mm以内) 15 2、冷热水龙头 DN15 | 个 | 5.000
54 | 031004014003 |  | 单冷水龙头DN15 | 1、单冷水龙头安装 公称直径(mm以内) 15 2、单冷水龙头 | 个 | 4.000
本页小计
分部分项工程和单价措施项目清单与计价表
工程名称: |  | 安装工程 | [5 empty] | 第10页, 共11页
序号 | 项目编码 |  | 项目名称 | 项目特征描述 | 计量 单位 | 工程量 | 金额(元)
[7 empty] | 综合单价 |  | 合价 | 其中
暂估价
DN15
55 | 031003001001 |  | 自动排气阀 DN15 | 1、自动排气阀安装 公称直径（mm以内） 15 2、自动排气阀 DN15 | 个 | 1.000
56 | 031003001002 |  | 丝扣阀门DN50 | 1、螺纹阀安装 公称直径(mm以内) 50 2、丝扣阀门DN50 | 个 | 2.000
57 | 031003001003 |  | 丝扣阀门DN32 | 1、螺纹阀安装 公称直径(mm以内) 32 2、丝扣阀门DN32 | 个 | 1.000
分部分项小计
措施项目
| AQFHWMSG |  | 绿色施工安全防护措施费
| AZMJSCSF |  | 按子目计算的绿色施工安全防护措施费
| ZHJSJ |  | 综合脚手架
58 | SGXCWDHLSZDWD001 |  | 施工现场围挡和临时占地围挡 |  | 项 | 1.000
59 | SGWDZM001 |  | 施工围档照明 |  | 项 | 1.000
60 | SGBD001 |  | 施工便道 |  | 项 | 1.000
61 | FCJZLSSGFHP001 |  | 防尘降噪绿色施工防护棚 |  | 项 | 1.000
62 | YBYL001 |  | 样板引路 |  | 项 | 1.000
| QTCSF |  | 其他措施项目费
63 | 031301010001 |  | 安装与生产同时进行施工增加 |  | 项 | 1.000
本页小计
分部分项工程和单价措施项目清单与计价表
工程名称: |  | 安装工程 | [5 empty] | 第11页, 共11页
序号 | 项目编码 |  | 项目名称 | 项目特征描述 | 计量 单位 | 工程量 | 金额(元)
[7 empty] | 综合单价 |  | 合价 | 其中
暂估价
64 | 031301011001 |  | 在有害身体健康环境中施工增加 |  | 项 | 1.000
65 | 031301017001 |  | 脚手架搭拆 |  | 项 | 1.000
66 | 031302003001 |  | 非夜间施工增加 |  | 项 | 1.000
67 | 031302007001 |  | 高层施工增加 |  | 项 | 1.000
68 | DXGXJCJXF001 |  | 地下管线交叉降效费 |  | 项 | 1.000
69 | 031301018001 |  | 其他措施 |  | 项 | 1.000
措施项目小计
本页小计
合 计